## Feuil1
Fonction principale | Fonction secondaire | Critère fonctionnel | Niveau | Flexibilité
FP1 : Respecter le cahier des charges établi par l'équipe | FC1 - Respecter le budget masse | Masse totale de la LAS | 56.5 kg | 2 kg
| FC2 - Respecter le budget monétaire | Prix total de la LAS | 30000 | 2000
| FC3 - Respecter le Budget Heure/Homme | Budget total | 180 h/h | 20 %
FP2 : Permettre au véhicule de suivre le circuit | FC3 - Permettre le contrôle du véhicule | Rayon de braquage | 4000 mm | 500 mm
|  | Mouvement horizontal des CIR | <100 mm | 20 mm
|  | Mouvement vertical des CIR | <50mm | 10 mm
| FC4 - Respecter le règlement | Taille des roues | >203.2 mm | aucune
|  | Amortisseurs à l'avant et à l'arrière |  | nombre libre
|  | Direction purement mécanique |  | aucune
|  | Roues avant directrices |  | aucune
|  | Freinage des 4 roues en même temps |  | aucune
|  | les composants liant une roue directrice à la cremaillère mécanique : |  | aucune
visibles lors de l'inspection
| FC5 - S'adapter aux contraintes extérieures | Avoir différents types de pneus
|  | Voies inférieures à largeur de la remorque | <= 1220 mm | 10 mm
| FC6 - assurer un bon freinage | Couple maximale supporté par les freins par roue | 780 N.m | aucune